## DFX评审报告
DFX评审报告
报告信息
| 制作者 |  | zyufanz | 客户或产品系列
| 报告版本 |  |  | 产品名称 | EMIA_HM1521_ONLYLINE
| 日期 |  | 2022-10-09 | 装配号和版本 | 1.0
| PCB号和版本 |  | EMIA_HM1521_ONLYLINE¦1.0
产品信息
| ECAD文件 |  | EDA365_VAYO-DFX_20220722.PCBDOC | PCB厚度(mm) | 0
| BOM文件 |  |  | PCB层数 | 2
| 3D模型匹配率（料号） |  | 0% | 单面或双面表贴 | 单面
| 3D模型匹配率（器件） |  | 0% | 单面或双面插件 | 单面
| 单板尺寸 长x宽(mm) |  | 118x84.094 | 器件总数 | 201
| 物料总数 |  | 0
报告列表
| # | 相关子报告 | 说明
| 1 | DFX汇总 | 汇总反应DFX自动分析问题，合并相同问题，含分析示例图示和推荐设计图示。
| 2 | DFX详细 | DFX自动分析结果详细，含具体位置、标准值、推荐值、缺陷快照、和特殊说明。
| 3 | PCB概述 | PCB正反面平面展示。
| 4 | BOM校验报告 | BOM数据自身校验，BOM和CAD数据双向校验。
| 5 | 无3D器件模型清单 | 装配分析中缺少3D器件模型的器件清单。
| 6 | 元件数据汇总 | 料号数据、位号数据、引脚数据、封装数据

## Pivot_Table (hidden)
检查分类 | 计数项:数量
t.son | 1
(空白) | 0
总计 | 1

## DFX汇总
DFX 汇总
# | 检查分类 | 规则描述 | 风险说明和建议 | DFx规则图示 | 标准值 | 器件位置 | 数量 | 备注
1 | 光学点 | 光学点不在PCB对角位置 | MARK推荐设计在PCB对角位置，多个MARK点时，其最外侧的MARK在水平或垂直距离占该方向PCB尺寸的3/4以上。 |  | =>75% L&W | M2,M3 | 2
2 | 光学点 | 光学点和板外形距离 | 光学点和板外形距离过近，会影响设备相机识别 |  | =>2mm | M3 | 2
3 | 光学点 | 光学点阻焊开窗环宽 | 推荐光学点设计有一个阻焊开窗的亚光区域，阻焊开窗尺寸过小会导致亚光区域过小。 |  | =>40mil(1mm) | M1,M2,M3 | 6
4 | 器件布局 | 应力敏感器件和螺钉孔距离 | 应力敏感器件需要和螺钉孔保持安全距离，避免螺钉装配时产生的应力导致器件或焊点损坏。 |  | >5mm | C72,MI1 | 1
5 | 器件布局 | 最小表贴元件安装距离 | 表面贴装元件相互距离需要大于SMT制程能力，避免影响生产良率或无法贴装。 |  | =>0.25mm | C75,R85 | 1
6 | 器件布局 | M4螺钉器件禁布区（半径） | 器件布局需要和螺钉孔保持安全距离，以螺钉孔中心半径范围内禁布，避免螺钉安装后压线或电气间隙不足。 |  | >5.25mm | C72,MI1 | 1
7 | 器件布局 | M4螺钉布线禁布区（半径） | 布线需要和螺钉孔保持安全距离，避免螺钉安装后压线或电气间隙不足。 |  | >5.25mm | MI1,MI3 | 2
8 | 测试点 | 主面测试点尺寸 |  |  | =>30mil(0.762mm) |  | 3
9 | 测试点 | 测试点和器件距离（H<=1mm） |  |  | >0.25mm | C60,C94,L10 | 3
10 | 测试点 | 测试点被元件本体覆盖 | 测试点PAD被元器件本体覆盖是潜在的设计错误，会导致该测试点无法被使用。 |  |  | C60,L10 | 2

## DFX详细
DFX 详细
# | 严重性 | 检查分类 | 规则名 | 规则描述 | 位置1 | 位置2 | 标准值 | 实际值 | 图片 | 备注 | 状态
1 | 高 | 光学点 | DFX-1231-1 | 光学点不在PCB对角位置 | M2.1 | M3.1 | =>75% L&W | 38.64% |  |  | 未确认
2 | 高 | 光学点 | DFX-1231-1 | 光学点不在PCB对角位置 | M2.1 | M3.1 | =>75% L&W | 38.64% |  |  | 未确认
3 | 高 | 光学点 | DFX-1236-1 | 光学点和板外形距离 | M3.1 | LINE | =>2mm | 1.9333mm/76.1142mils |  |  | 未确认
4 | 高 | 光学点 | DFX-1236-1 | 光学点和板外形距离 | M3.1 | LINE | =>2mm | 1.9333mm/76.1142mils |  |  | 未确认
5 | 高 | 光学点 | DFX-1241-1 | 光学点阻焊开窗环宽 | M1.1 | M1.1 | =>40mil(1mm) | 0.1016mm/4mils |  |  | 未确认
6 | 高 | 光学点 | DFX-1241-1 | 光学点阻焊开窗环宽 | M2.1 | M2.1 | =>40mil(1mm) | 0.1016mm/4mils |  |  | 未确认
7 | 高 | 光学点 | DFX-1241-1 | 光学点阻焊开窗环宽 | M3.1 | M3.1 | =>40mil(1mm) | 0.1016mm/4mils |  |  | 未确认
8 | 高 | 光学点 | DFX-1241-1 | 光学点阻焊开窗环宽 | M1.1 | M1.1 | =>40mil(1mm) | 0.1016mm/4mils |  |  | 未确认
9 | 高 | 光学点 | DFX-1241-1 | 光学点阻焊开窗环宽 | M2.1 | M2.1 | =>40mil(1mm) | 0.1016mm/4mils |  |  | 未确认
10 | 高 | 光学点 | DFX-1241-1 | 光学点阻焊开窗环宽 | M3.1 | M3.1 | =>40mil(1mm) | 0.1016mm/4mils |  |  | 未确认
11 | 高 | 器件布局 | DFX-GEN-002 | 应力敏感器件和螺钉孔距离 | C72 | MI1.MI | >5mm | 2.242mm/88.2677mils |  |  | 未确认
12 | 中 | 器件布局 | DFX-1247-1 | 最小表贴元件安装距离 | C75 | R85 | =>0.25mm | 0.2293mm/9.0276mils |  |  | 未确认
13 | 高 | 器件布局 | DFX-1156-8 | M4螺钉器件禁布区（半径） | MI1.MI | C72 | >5.25mm | 4.293mm/169.0157mils |  |  | 未确认
14 | 高 | 器件布局 | DFX-1156-15 | M4螺钉布线禁布区（半径） | MI1.MI | LINE | >5.25mm | 4.755mm/187.2047mils |  |  | 未确认
15 | 高 | 器件布局 | DFX-1156-15 | M4螺钉布线禁布区（半径） | MI3.MI | LINE | >5.25mm | 4.9008mm/192.9449mils |  |  | 未确认
16 | 高 | 测试点 | DFX-2015-2 | 主面测试点尺寸 | PAD |  | =>30mil(0.762mm) | 0.5mm/19.685mils |  |  | 未确认
17 | 高 | 测试点 | DFX-2015-2 | 主面测试点尺寸 | PAD |  | =>30mil(0.762mm) | 0.5mm/19.685mils |  |  | 未确认
18 | 高 | 测试点 | DFX-2015-2 | 主面测试点尺寸 | PAD |  | =>30mil(0.762mm) | 0.5mm/19.685mils |  |  | 未确认
19 | 高 | 测试点 | DFX-TE-002-1 | 测试点和器件距离（H<=1mm） | C60 | PAD | >0.25mm | 0mm/0mils |  |  | 未确认
20 | 高 | 测试点 | DFX-TE-002-1 | 测试点和器件距离（H<=1mm） | L10 | PAD | >0.25mm | 0mm/0mils |  |  | 未确认
21 | 高 | 测试点 | DFX-TE-002-1 | 测试点和器件距离（H<=1mm） | C94 | PAD | >0.25mm | 0.1424mm/5.6063mils |  |  | 未确认
22 | 高 | 测试点 | DFX-TE-012-1 | 测试点被元件本体覆盖 | C60 | PAD |  | 0mm/0mils |  |  | 未确认
23 | 高 | 测试点 | DFX-TE-012-1 | 测试点被元件本体覆盖 | L10 | PAD |  | 0mm/0mils |  |  | 未确认

## PCB概述
PCB 概述
正面视图 | 反面视图

## BOM校验报告 (hidden)
BOM数据校验
BOM校验(器件数量和需求用量不一致)
| 料号 | 器件数量 | 用量 | 物料描述
BOM校验(重复料号)
| 料号 | 描述
BOM校验(重复位号)
| 位号 | 料号 | 描述
BOM校验(重复代用料号)
| 代用料号 | 主料号 | 描述
BOM和CAD校验(BOM有，CAD无)
| 位号 | 料号 | 描述
BOM和CAD校验(位号大小写不匹配)
| CAD位号 | BOM位号
BOM和CAD校验(位号导0不匹配)
| CAD位号 | BOM位号
BOM和CAD校验(不安装的器件位置)
| R133 | J10 | J9 | J11 | J8 | C5 | C6 | C11
| C13 | C14 | C15 | C17 | C18 | C24 | C25 | C26
| C27 | C28 | C29 | C30 | C31 | C32 | C33 | C34
| C35 | C37 | C38 | C40 | C41 | C42 | C43 | C45
| C46 | C47 | C49 | C50 | C53 | C54 | C55 | C56
| C57 | C58 | C59 | C60 | C61 | C63 | C64 | C65
| C67 | C70 | C71 | C72 | C73 | C74 | C75 | C76
| C78 | C83 | C84 | C85 | C86 | C87 | C88 | C89
| C90 | C91 | C92 | C94 | C95 | C98 | C100 | C101
| C102 | C104 | C105 | C107 | C116 | C117 | C251 | C270
| C271 | C272 | C273 | C275 | C276 | C343 | C1327 | C1328
| C1333 | C1334 | C1340 | C1341 | CE1 | CE2 | CE5 | D8
| D9 | D10 | D12 | D13 | D14 | FB3 | L1 | L2
| L3 | L4 | L8 | L10 | L17 | L18 | L38 | M1
| M2 | M3 | Q24 | Q26 | R24 | R25 | R27 | R28
| R29 | R35 | R37 | R47 | R48 | R54 | R55 | R56
| R57 | R59 | R60 | R62 | R63 | R64 | R65 | R66
| R67 | R68 | R69 | R70 | R71 | R72 | R73 | R74
| R75 | R76 | R77 | R78 | R79 | R80 | R81 | R82
| R83 | R85 | R86 | R90 | R91 | R95 | R96 | R98
| R99 | R100 | R103 | R105 | R106 | R109 | R111 | R112
| R114 | R117 | R128 | R129 | R130 | R131 | R132 | R134
| R139 | R142 | R158 | R161 | R180 | R181 | R182 | R183
| R184 | R189 | R190 | U1 | U6 | U7 | U10 | U43
| U202 | U204 | U206 | U208 | Y1 | C99 | MI1 | MI2
MI3

## 无3D器件模型清单 (hidden)
无3D器件模型清单
无3D模型物料清单
| # | 料号 | 描述 | 厂商料号/规格型号 | 厂商
无3D模型位号清单
| # | 器件位号 | 料号 | CAD外形名

## 元件数据汇总
元件数据汇总
料号数据
正面物料数（表贴） | 15
反面物料数（表贴） | 0
合计物料数（表贴） | 15
正面物料数（插件） | 5
反面物料数（插件） | 0
合计物料数（插件） | 5
位号数据
正面元件数（表贴） | 179
反面元件数（表贴） | 0
合计元件数（表贴） | 179
正面元件数（插件） | 22
反面元件数（插件） | 0
合计元件数（插件） | 22
引脚数据
正面元件引脚数（表贴） | 583
反面元件引脚数（表贴） | 0
合计元件引脚数（表贴） | 583
正面元件引脚数（插件） | 55
反面元件引脚数（插件） | 0
合计元件引脚数（插件） | 55
封装数据
最小引脚间距（表贴） | 0.3998
最小引脚间距（插件） | 2.4999
最大引脚（表贴）数量 | 128
最大引脚（插件） | 11
BGA数量 | 0
CGA数量 | 0
0201数量 | 0
01005数量 | 0

## 统计图表元数据 (hidden)
极高 | 0
高 | 9
中 | 1
低 | 0
极低 | 0
评审风险项 | 15.63%
评审通过项 | 84.38%