## 说明
www.EDA365.com | www.EDA365.com | 版本 | V1.0
|  | 密级 | 秘密
|  | 文档编号： | C-IPD_T2001
Xxx项目需求规格
#Sign:34.122.121.117.102.97.110.122.34#
拟制 |  | 日期
审核 |  | 日期
批准 |  | 日期
版权所有 侵权必究

## 需求规格
需求规格列表
0.产品简介/客户群定位
属性 | 描述
01单选（ 请选择对应的属性 ） | EN-C200 物联网实训套件 |  |  |  |  | 产品名称： | 01单选（ 请选择对应的属性 ） | 01单选（ 产品背景 ） | 01单选（ 功能简介 ） | 01单选（ 产品名称 ） | 01单选（ 客户群体 ）
02单选（ 请选择对应的属性 ） | EN-C200 物联网实训套件为“物”而构建，其从系统的角度为业界NB-IoT物联网学习提供了一套完整的实训套件。同时，也是企业NB-IoT物联网产品的一个解决方案。其与硬件开发及单板软件开发构成完整的项目开发的基础课程。 |  |  |  |  | 产品背景： | 02单选（ 请选择对应的属性 ） | 02单选（ 产品背景 ） | 02单选（ 功能简介 ） | 02单选（ 产品名称 ） | 02单选（ 客户群体 ）
03单选（ 请选择对应的属性 ） | 高校电子类专业在校生，电子类岗前培训，转岗电子设计行业的工程师 |  |  |  |  | 客户群体： | 03单选（ 请选择对应的属性 ） | 03单选（ 产品背景 ） | 03单选（ 功能简介 ） | 03单选（ 产品名称 ） | 03单选（ 客户群体 ）
04单选（ 请选择对应的属性 ） | 1、EN-C200 通过扩展模块，实现传感器数据的采集和设备控制，同时对数据进行分析处理，显示相关信息，指示相关状态，支持用户按键操作，并上传数据至云平台，同时可响应来自云平台的控制； 2、EN-C200 采用NB-IoT的通信技术，支持超远距离无线通信，并对接物联网云平台； 3、扩展模块可支持如：智能路灯控制场景、棚栽智控应用场景等； 4、设备使用5号电池，可超长待机工作； |  |  |  |  | 功能简介： | 04单选（ 请选择对应的属性 ） | 04单选（ 产品背景 ） | 04单选（ 功能简介 ） | 04单选（ 产品名称 ） | 04单选（ 客户群体 ）
1. 功能需求（FP）
SN | 分类 | 描述 | 需求等级 | 需求来源 | 备注/约束
FP1 | 05单选（ 根据功能需求描述，选择对应的分类 ） | USB电源输入：5V-DC@500mA。 | 基本需求 |  |  | 功能点——供电电源要求 | 05单选（ 根据功能需求描述，选择对应的分类 ） | 05单选（ 功能点——温湿度检测 ） | 05单选（ 功能点——智能处理 ） | 05单选（ 功能点——LED控制 ） | 05单选（ 功能点——数据存储 ） | 05单选（ 功能点——数据上报 ） | 05单选（ 功能点——数据呈现 ） | 05单选（ 功能点——数据处理 ） | 05单选（ 功能点——供电电源要求 ） | 05单选（ 功能点——环境光检测 ）
FP2 | 06单选（ 根据功能需求描述，选择对应的分类 ） | Micro USB接口充电，充电不影响设备工作。在关断电源总开关后，系统不再供电，但可以通过 Micro USB 线对电池充电。 | 增强需求 |  |  | 功能点——供电电源要求 | 06单选（ 根据功能需求描述，选择对应的分类 ） | 06单选（ 功能点——温湿度检测 ） | 06单选（ 功能点——智能处理 ） | 06单选（ 功能点——LED控制 ） | 06单选（ 功能点——数据存储 ） | 06单选（ 功能点——数据上报 ） | 06单选（ 功能点——数据呈现 ） | 06单选（ 功能点——数据处理 ） | 06单选（ 功能点——供电电源要求 ） | 06单选（ 功能点——环境光检测 ）
FP3 | 07单选（ 根据功能需求描述，选择对应的分类 ） | 具有USB充电管理功能 | 基本需求 |  |  | 功能点——供电电源要求 | 07单选（ 根据功能需求描述，选择对应的分类 ） | 07单选（ 功能点——温湿度检测 ） | 07单选（ 功能点——智能处理 ） | 07单选（ 功能点——LED控制 ） | 07单选（ 功能点——数据存储 ） | 07单选（ 功能点——数据上报 ） | 07单选（ 功能点——数据呈现 ） | 07单选（ 功能点——数据处理 ） | 07单选（ 功能点——供电电源要求 ） | 07单选（ 功能点——环境光检测 ）
FP4 | 08单选（ 根据功能需求描述，选择对应的分类 ） | 通过环境光监测模块，支持亮度传感器数据采集 | 增强需求 |  |  | 功能点——环境光检测 | 08单选（ 根据功能需求描述，选择对应的分类 ） | 08单选（ 功能点——温湿度检测 ） | 08单选（ 功能点——智能处理 ） | 08单选（ 功能点——LED控制 ） | 08单选（ 功能点——数据存储 ） | 08单选（ 功能点——数据上报 ） | 08单选（ 功能点——数据呈现 ） | 08单选（ 功能点——数据处理 ） | 08单选（ 功能点——供电电源要求 ） | 08单选（ 功能点——环境光检测 ）
FP5 | 09单选（ 根据功能需求描述，选择对应的分类 ） | 通过温湿度监测模块，支持温湿度感器数据采集 | 增强需求 |  |  | 功能点——温湿度检测 | 09单选（ 根据功能需求描述，选择对应的分类 ） | 09单选（ 功能点——温湿度检测 ） | 09单选（ 功能点——智能处理 ） | 09单选（ 功能点——LED控制 ） | 09单选（ 功能点——数据存储 ） | 09单选（ 功能点——数据上报 ） | 09单选（ 功能点——数据呈现 ） | 09单选（ 功能点——数据处理 ） | 09单选（ 功能点——供电电源要求 ） | 09单选（ 功能点——环境光检测 ）
FP6 | 10单选（ 根据功能需求描述，选择对应的分类 ） | 支持LED不同闪烁状态控制 | 基本需求 |  |  | 功能点——LED控制 | 10单选（ 根据功能需求描述，选择对应的分类 ） | 10单选（ 功能点——温湿度检测 ） | 10单选（ 功能点——智能处理 ） | 10单选（ 功能点——LED控制 ） | 10单选（ 功能点——数据存储 ） | 10单选（ 功能点——数据上报 ） | 10单选（ 功能点——数据呈现 ） | 10单选（ 功能点——数据处理 ） | 10单选（ 功能点——供电电源要求 ） | 10单选（ 功能点——环境光检测 ）
FP7 | 11单选（ 根据功能需求描述，选择对应的分类 ） | 具有上报数据至云平台的功能 | 基本需求 |  |  | 功能点——数据上报 | 11单选（ 根据功能需求描述，选择对应的分类 ） | 11单选（ 功能点——温湿度检测 ） | 11单选（ 功能点——智能处理 ） | 11单选（ 功能点——LED控制 ） | 11单选（ 功能点——数据存储 ） | 11单选（ 功能点——数据上报 ） | 11单选（ 功能点——数据呈现 ） | 11单选（ 功能点——数据处理 ） | 11单选（ 功能点——供电电源要求 ） | 11单选（ 功能点——环境光检测 ）
FP8 | 12单选（ 根据功能需求描述，选择对应的分类 ） | 对采集到的信号进行数据转换 | 基本需求 |  |  | 功能点——数据处理 | 12单选（ 根据功能需求描述，选择对应的分类 ） | 12单选（ 功能点——温湿度检测 ） | 12单选（ 功能点——智能处理 ） | 12单选（ 功能点——LED控制 ） | 12单选（ 功能点——数据存储 ） | 12单选（ 功能点——数据上报 ） | 12单选（ 功能点——数据呈现 ） | 12单选（ 功能点——数据处理 ） | 12单选（ 功能点——供电电源要求 ） | 12单选（ 功能点——环境光检测 ）
FP9 | 13单选（ 根据功能需求描述，选择对应的分类 ） | 具备底端智能处理的功能 | 基本需求 |  |  | 功能点——智能处理 | 13单选（ 根据功能需求描述，选择对应的分类 ） | 13单选（ 功能点——温湿度检测 ） | 13单选（ 功能点——智能处理 ） | 13单选（ 功能点——LED控制 ） | 13单选（ 功能点——数据存储 ） | 13单选（ 功能点——数据上报 ） | 13单选（ 功能点——数据呈现 ） | 13单选（ 功能点——数据处理 ） | 13单选（ 功能点——供电电源要求 ） | 13单选（ 功能点——环境光检测 ）
FP10 | 14单选（ 根据功能需求描述，选择对应的分类 ） | 对关键数据和操作进行存储 | 增强需求 |  |  | 功能点——数据存储 | 14单选（ 根据功能需求描述，选择对应的分类 ） | 14单选（ 功能点——温湿度检测 ） | 14单选（ 功能点——智能处理 ） | 14单选（ 功能点——LED控制 ） | 14单选（ 功能点——数据存储 ） | 14单选（ 功能点——数据上报 ） | 14单选（ 功能点——数据呈现 ） | 14单选（ 功能点——数据处理 ） | 14单选（ 功能点——供电电源要求 ） | 14单选（ 功能点——环境光检测 ）
FP11 | 15单选（ 根据功能需求描述，选择对应的分类 ） | 数据呈现样式可多样，包括文字、数据、图形 | 基本需求 |  |  | 功能点——数据呈现 | 15单选（ 根据功能需求描述，选择对应的分类 ） | 15单选（ 功能点——温湿度检测 ） | 15单选（ 功能点——智能处理 ） | 15单选（ 功能点——LED控制 ） | 15单选（ 功能点——数据存储 ） | 15单选（ 功能点——数据上报 ） | 15单选（ 功能点——数据呈现 ） | 15单选（ 功能点——数据处理 ） | 15单选（ 功能点——供电电源要求 ） | 15单选（ 功能点——环境光检测 ）
FP12 | 16单选（ 根据功能需求描述，选择对应的分类 ） | 通过智能路灯模拟模块采集亮度信息，经NB-IoT模块上传至云平台，提供应用服务的数据查询。用户可通过APP远程了解路灯实时运行状况。 | 增强需求 |  |  | 功能综合——智能路灯模拟监测 | 16单选（ 根据功能需求描述，选择对应的分类 ） | 16单选（ 功能综合——智能路灯模拟监测 ） | 16单选（ 功能综合——棚栽智控模拟监测 ） | 16单选（ 功能综合——棚栽智控模拟控制 ） | 16单选（ 功能综合——智能路灯模拟控制 ）
FP13 | 17单选（ 根据功能需求描述，选择对应的分类 ） | 可通过云平台远程控制路灯亮/灭。 | 增强需求 |  |  | 功能综合——智能路灯模拟控制 | 17单选（ 根据功能需求描述，选择对应的分类 ） | 17单选（ 功能综合——智能路灯模拟监测 ） | 17单选（ 功能综合——棚栽智控模拟监测 ） | 17单选（ 功能综合——棚栽智控模拟控制 ） | 17单选（ 功能综合——智能路灯模拟控制 ）
FP14 | 18单选（ 根据功能需求描述，选择对应的分类 ） | 通过棚栽智控模拟模块采集温度和湿度信息，经NB-IoT模块上传至云平台，提供应用服务的数据查询。用户可通过APP远程了解棚栽实时运行状况。 | 增强需求 |  |  | 功能综合——棚栽智控模拟监测 | 18单选（ 根据功能需求描述，选择对应的分类 ） | 18单选（ 功能综合——智能路灯模拟监测 ） | 18单选（ 功能综合——棚栽智控模拟监测 ） | 18单选（ 功能综合——棚栽智控模拟控制 ） | 18单选（ 功能综合——智能路灯模拟控制 ）
FP15 | 19单选（ 根据功能需求描述，选择对应的分类 ） | 可通过云平台远程控制棚栽智控温度和湿度。 | 增强需求 |  |  | 功能综合——棚栽智控模拟控制 | 19单选（ 根据功能需求描述，选择对应的分类 ） | 19单选（ 功能综合——智能路灯模拟监测 ） | 19单选（ 功能综合——棚栽智控模拟监测 ） | 19单选（ 功能综合——棚栽智控模拟控制 ） | 19单选（ 功能综合——智能路灯模拟控制 ）
FP16 | 20单选（ 根据功能需求描述，选择对应的分类 ） | 监测设备实时运行状态 | 兴奋需求 |  |  | 设备维护——设备远程监视 | 20单选（ 根据功能需求描述，选择对应的分类 ） | 20单选（ 设备维护——设备远程监视 ） | 20单选（ 设备维护——设备远程维护 ） | 20单选（ 设备维护——设备运行历史数据与维护保养记录 ） | 20单选（ 设备维护——智能告警 ） | 20单选（ 设备维护——设备远程监视与维护 ）
FP17 | 21单选（ 根据功能需求描述，选择对应的分类 ） | 设备运行历史数据收集与维护记录 | 兴奋需求 |  |  | 设备维护——设备远程维护 | 21单选（ 根据功能需求描述，选择对应的分类 ） | 21单选（ 设备维护——设备远程监视 ） | 21单选（ 设备维护——设备远程维护 ） | 21单选（ 设备维护——设备运行历史数据与维护保养记录 ） | 21单选（ 设备维护——智能告警 ） | 21单选（ 设备维护——设备远程监视与维护 ）
FP18 | 22单选（ 根据功能需求描述，选择对应的分类 ） | 可通过云平台设置智能告警条件，当家居环境出现异常时，自动触发告警 | 基本需求 |  |  | 设备维护——智能告警 | 22单选（ 根据功能需求描述，选择对应的分类 ） | 22单选（ 设备维护——设备远程监视 ） | 22单选（ 设备维护——设备远程维护 ） | 22单选（ 设备维护——设备运行历史数据与维护保养记录 ） | 22单选（ 设备维护——智能告警 ） | 22单选（ 设备维护——设备远程监视与维护 ）
FP19 | 23单选（ 根据功能需求描述，选择对应的分类 ） | 可与被监视设备进行通讯，将其关键信号量传送至云平台，设备制造商可实时了解设备运行情况以及进行远程维护 | 兴奋需求 |  |  | 设备维护——设备远程监视与维护 | 23单选（ 根据功能需求描述，选择对应的分类 ） | 23单选（ 设备维护——设备远程监视 ） | 23单选（ 设备维护——设备远程维护 ） | 23单选（ 设备维护——设备运行历史数据与维护保养记录 ） | 23单选（ 设备维护——智能告警 ） | 23单选（ 设备维护——设备远程监视与维护 ）
FP20 | 24单选（ 根据功能需求描述，选择对应的分类 ） | 可存储设备运行的关键历史数据与维护保养记录等 | 增强需求 |  |  | 设备维护——设备运行历史数据与维护保养记录 | 24单选（ 根据功能需求描述，选择对应的分类 ） | 24单选（ 设备维护——设备远程监视 ） | 24单选（ 设备维护——设备远程维护 ） | 24单选（ 设备维护——设备运行历史数据与维护保养记录 ） | 24单选（ 设备维护——智能告警 ） | 24单选（ 设备维护——设备远程监视与维护 ）
2. 性能需求(UC)
SN | 分类 | 功能描述 | 需求等级 | 需求来源 | 备注/约束
UC1 | 25单选（ 根据性能需求描述，选择对应的分类 ） | MCU 使用 STM32L433RCT6 ——主频： 80MHz ——封装： LQFP64 ——FLASH：256K ——SRAM： 64K | 基本需求 |  |  | MCU | 25单选（ 根据性能需求描述，选择对应的分类 ） | 25单选（ 待机功耗 ） | 25单选（ NB-IoT 天线 ） | 25单选（ MCU ）
UC2 | 26单选（ 根据性能需求描述，选择对应的分类 ） | 使用可充电电池，支持超长供电，待机功耗小于200uA。 | 增强需求 |  |  | 待机功耗 | 26单选（ 根据性能需求描述，选择对应的分类 ） | 26单选（ 待机功耗 ） | 26单选（ NB-IoT 天线 ） | 26单选（ MCU ）
UC3 | 27单选（ 根据性能需求描述，选择对应的分类 ） | 采用PCB天线 ——频段覆盖：824MHz~960MHz和1710MHz~2170MHz | 增强需求 |  |  | NB-IoT 天线 | 27单选（ 根据性能需求描述，选择对应的分类 ） | 27单选（ 待机功耗 ） | 27单选（ NB-IoT 天线 ） | 27单选（ MCU ）
3. 接口需求(IF)
3.1 人机接口(HI)
SN | 分类 | 描述 | 需求等级 | 需求来源 | 备注/约束
HI1 | 28单选（ 根据人机接口需求描述，选择对应的分类 ） | 通过LED来指示运行状态 | 基本需求 |  |  | 显示输出 | 28单选（ 根据人机接口需求描述，选择对应的分类 ） | 28单选（ 跳线 ） | 28单选（ 显示输出 ） | 28单选（ 电源开关 ） | 28单选（ 按键输入 ）
HI2 | 29单选（ 根据人机接口需求描述，选择对应的分类 ） | 支持OLED屏显，可显示两行信息，每行长度为16字节 | 基本需求 |  |  | 显示输出 | 29单选（ 根据人机接口需求描述，选择对应的分类 ） | 29单选（ 跳线 ） | 29单选（ 显示输出 ） | 29单选（ 电源开关 ） | 29单选（ 按键输入 ）
HI3 | 30单选（ 根据人机接口需求描述，选择对应的分类 ） | 具备4各基本的功能按键和复位按键 | 基本需求 |  |  | 按键输入 | 30单选（ 根据人机接口需求描述，选择对应的分类 ） | 30单选（ 跳线 ） | 30单选（ 显示输出 ） | 30单选（ 电源开关 ） | 30单选（ 按键输入 ）
HI4 | 31单选（ 根据人机接口需求描述，选择对应的分类 ） | 具有按键锁定开关，可关断整机工作电源。 | 基本需求 |  |  | 电源开关 | 31单选（ 根据人机接口需求描述，选择对应的分类 ） | 31单选（ 跳线 ） | 31单选（ 显示输出 ） | 31单选（ 电源开关 ） | 31单选（ 按键输入 ）
HI5 | 32单选（ 根据人机接口需求描述，选择对应的分类 ） | 提供电源功耗测试接口 | 基本需求 |  |  | 跳线 | 32单选（ 根据人机接口需求描述，选择对应的分类 ） | 32单选（ 跳线 ） | 32单选（ 显示输出 ） | 32单选（ 电源开关 ） | 32单选（ 按键输入 ）
HI6 | 33单选（ 根据人机接口需求描述，选择对应的分类 ） | 支持MCU、NB-IoT串口信息打印到PC，以及接收自PC的命令 | 基本需求 |  |  | 跳线 | 33单选（ 根据人机接口需求描述，选择对应的分类 ） | 33单选（ 跳线 ） | 33单选（ 显示输出 ） | 33单选（ 电源开关 ） | 33单选（ 按键输入 ）
3.2 外部/设备接口(MI)
SN | 分类 | 描述 | 需求等级 | 需求来源 | 备注/约束
MI1 | 34单选（ 根据外设接口需求描述，选择对应的分类 ） | USB转串口，用于PC与终端设备间调测。 | 基本需求 |  |  | USB调测串口 | 34单选（ 根据外设接口需求描述，选择对应的分类 ） | 34单选（ 扩展接口 ） | 34单选（ USB调测串口 ） | 34单选（ 调试跟踪接口 ）
MI2 | 35单选（ 根据外设接口需求描述，选择对应的分类 ） | 采用10Pin的标准JTAG接口。 | 基本需求 |  |  | 调试跟踪接口 | 35单选（ 根据外设接口需求描述，选择对应的分类 ） | 35单选（ 扩展接口 ） | 35单选（ USB调测串口 ） | 35单选（ 调试跟踪接口 ）
MI3 | 36单选（ 根据外设接口需求描述，选择对应的分类 ） | 为采集和控制模块扩展接口，接口管脚包含如：ADC、DAC、比较器、CAN、SPI、I2C、UART、GPIO、电源、地等。 | 基本需求 |  |  | 扩展接口 | 36单选（ 根据外设接口需求描述，选择对应的分类 ） | 36单选（ 扩展接口 ） | 36单选（ USB调测串口 ） | 36单选（ 调试跟踪接口 ）
4. 环境可靠性需求(ER)
SN | 选项 | Check | 需求等级 | 需求来源 | 备注/约束
ER1 | 应用环境
● 温度控制、湿度控制场所
温湿度均控制的场所
● 温度控制、湿度不控制场所
全天候温度控制、且湿度不控制的场所
| 非全天候温度控制、且湿度不控制的场所 | 是 | 基本需求
● 温度不控制、湿度不控制场所
| 直接暴露的户外 | 是 | 基本需求
强迫内外通风的场所或机柜内
不通风的场所或机柜内
简易气候防护的场所
ER2 | 其他特殊环境因素
● 温湿度
应用在极寒地区
应用在沙漠地区
● 吸湿性导电粉尘
应用在乡村或郊区
应用在市区
应用在工业区
| 应用在室内 | 是 | 基本需求
● 盐雾
海岛、海洋中或近海5.0公里以内
近海5.0-14公里以内
距海14公里以外
盐碱地、盐湖、盐厂方圆10公里以内
● 导电性污染物
金属加工业，石墨、橡胶工业，纺织工业，煤燃烧
● 振动
临近振动源
移动车载使用（车辆行驶过程中设备不通电运行）
移动车载使用（车辆行驶过程中设备通电运行）
● 海拔
最高海拔高度为：*** 米
ER3 | 设备运行工况
| 间歇式运行 | 是 | 基本需求
全天候运行（不考虑设备检修维护的停机情况）
ER4 | 认证测试需求
CCC认证
CE认证
UL认证
| 其他：不作要求 | 是 | 基本需求
ER5 | 可靠性需求
| MTBF要求值：100000 | 是 | 基本需求
MTTR要求值：***
系统可用度要求值：***
| 设计寿命要求值：3年 | 是 | 基本需求
5. EMC需求(EMC)
SN | 分类 | 描述 | 需求等级 | 需求来源 | 备注/约束
EMC1 | EMS： 静电放电抗扰度试验 | STD: GB/T 17626.2-2006(IEC61000-4-2:2001) level: 3 criterion: B | 增强需求 | 研发总结
EMC2
EMC3
EMC4
EMC5
EMC6
6. 安全/防护需求(SF)
SN | 分类 | 描述 | 需求等级 | 需求来源 | 备注/约束
SF1
SF2
SF3
SF4
SF5
SF6
SF7
SF8
SF9
7. 防雷需求(LP)
SN | 分类 | 描述 | 需求等级 | 需求来源 | 备注/约束
PF1
PF2
PF3
PF4
PF5
8. 噪声需求(NS)
SN | 分类 | 描述 | 需求等级 | 需求来源 | 备注/约束
NS1
NS2
NS3
NS4
NS5
9. 外观/结构/包装要求(ME)
SN | 分类 | 描述 | 需求等级 | 需求来源 | 备注/约束
ME1 | 37单选（ 根据外设接口需求描述，选择对应的分类 ） | ABS工程塑料，强度高 | 增强需求 |  |  | 材料 | 37单选（ 根据外设接口需求描述，选择对应的分类 ） | 37单选（ 外观 ） | 37单选（ 结构方式 ） | 37单选（ 包装 ） | 37单选（ 材料 ）
ME2 | 38单选（ 根据外设接口需求描述，选择对应的分类 ） | 外观靓丽，手感舒适 | 兴奋需求 |  |  | 外观 | 38单选（ 根据外设接口需求描述，选择对应的分类 ） | 38单选（ 外观 ） | 38单选（ 结构方式 ） | 38单选（ 包装 ） | 38单选（ 材料 ）
ME3 | 39单选（ 根据外设接口需求描述，选择对应的分类 ） | 结构简单，便于组装 | 基本需求 |  |  | 结构方式 | 39单选（ 根据外设接口需求描述，选择对应的分类 ） | 39单选（ 外观 ） | 39单选（ 结构方式 ） | 39单选（ 包装 ） | 39单选（ 材料 ）
ME4 | 40单选（ 根据外设接口需求描述，选择对应的分类 ） | 主板装配尺寸不超过：65mm*125mm*30mm | 基本需求 |  |  | 结构方式 | 40单选（ 根据外设接口需求描述，选择对应的分类 ） | 40单选（ 外观 ） | 40单选（ 结构方式 ） | 40单选（ 包装 ） | 40单选（ 材料 ）
ME5 | 41单选（ 根据外设接口需求描述，选择对应的分类 ） | 分主板区、配件区等，包装盒采用翻盖方式。 尺寸不超过：220mm*160mm*60mm。 | 基本需求 |  |  | 结构方式 | 41单选（ 根据外设接口需求描述，选择对应的分类 ） | 41单选（ 外观 ） | 41单选（ 结构方式 ） | 41单选（ 包装 ） | 41单选（ 材料 ）
ME6 | 42单选（ 根据外设接口需求描述，选择对应的分类 ） | 满足GB/T 13384中的5.5.2条中关于防潮的有关要求。 |  |  |  | 包装 | 42单选（ 根据外设接口需求描述，选择对应的分类 ） | 42单选（ 外观 ） | 42单选（ 结构方式 ） | 42单选（ 包装 ） | 42单选（ 材料 ）
10. 法律/标准要求(LR)
SN | 分类 | 描述 | 需求等级 | 需求来源 | 备注/约束
LR1
LR2
LR3
11. 非功能需求(NF)
11.1 交付和成本需求(NF)
SN | 分类 | 描述 | 需求等级 | 需求来源 | 备注/约束
NF1
NF2
NF3
NF4
NF5
11.2 客户期望交付周期(CELT)
SN | 分类 | 描述 | 需求等级 | 需求来源 | 备注/约束
1
11.3 客户验收测试要求(AT)
SN | 分类 | 描述 | 需求等级 | 需求来源 | 备注/约束
AT1
AT2
AT3
AT4
11.4 安装要求(FX)
SN | 分类 | 描述 | 需求等级 | 需求来源 | 备注/约束
FX1
FX2
FX3
FX4
11.5 维护要求(MT)
SN | 分类 | 描述 | 需求等级 | 需求来源 | 备注/约束
MT1
MT2
MT3
MT4
12. 其他(OT)
SN | 分类 | 描述 | 需求等级 | 需求来源 | 备注
OT1
OT2
OT3
OT4
OT5
OT6
OT7
Note on G116: 黄怡鸣: 1.使用checklist来检查需求的完整性。。。 2.需求的技术难度、风险等。。。
Note on G128: 黄怡鸣: 1.使用checklist来检查需求的完整性。。。 2.需求的技术难度、风险等。。。
Note on G136: 黄怡鸣: 1.使用checklist来检查需求的完整性。。。 2.需求的技术难度、风险等。。。
Note on G153: 黄怡鸣: 1.使用checklist来检查需求的完整性。。。 2.需求的技术难度、风险等。。。
Note on G160: 黄怡鸣: 1.使用checklist来检查需求的完整性。。。 2.需求的技术难度、风险等。。。
Note on G168: 黄怡鸣: 1.使用checklist来检查需求的完整性。。。 2.需求的技术难度、风险等。。。
Note on G175: 黄怡鸣: 1.使用checklist来检查需求的完整性。。。 2.需求的技术难度、风险等。。。
Note on G182: 黄怡鸣: 1.使用checklist来检查需求的完整性。。。 2.需求的技术难度、风险等。。。
Note on G189: 黄怡鸣: 1.使用checklist来检查需求的完整性。。。 2.需求的技术难度、风险等。。。
Note on G196: 黄怡鸣: 1.使用checklist来检查需求的完整性。。。 2.需求的技术难度、风险等。。。

## 竞争对手分析 (hidden)
竞争对手分析
厂家名称 | 产品型号 | 特色功能 | 关键技术指标 | 我司策略(需反映到市场规格)
蓝悦 | A2 | 外壳金属，表面电镀 |  | 外壳套铝壳，更好工艺性
|  | 蓝牙4.2芯片 | 低功耗，信号延时低 | 专门定制SOC芯片，更低功耗，更好信号质量
海威特 | M8 | 更加轻便重量 | 重量170g
|  | 超大电池容量 | 1000mAh内置电池包 | 单喇叭低功耗，高效率元器件，提高续航时间
夏新 | K2 | 快速充电 | 1小时内充满 | 高效电源管理芯片，提供充电效率
|  | 高质量喇叭 | 高保真低失真 | 使用高品质功放元件

## 产品卖点 (hidden)
产品卖点
序号 | 卖点 | 卖点详细说明 | 具体相关性能指标
1 | 音频五模播放功能 | 蓝牙，调频广播，U盘，SD卡，AUX五模播放音频文件，并可切换任意模式 | 单喇叭输出功率为3W，且连续播放需超过3小时；
2 | 接听电话功能 | 随时可以中断音频播放，蓝牙免提电话，
3 | 外观时尚简约 | 外观靓丽，手感舒适 | 出色的表面处理，重量不超过200g